## Sheet1
| AirBoard pins |  | LA131056 SDS011 4.7-5.3V 70mA±10mA | Honeywell PM sensor 5 V ±0.2 V 80mA max. | PMS7003 4.5-5.5V 100mA max. | PMS1003 to PMS6003 4.5-5.5V
connector | JST-XH7 | gpio | JST-XH-7
| 1 | 5V | Pin 1 (TX @3.3V) -> (RX) Pin D1 (GPIO5) | Pin 1 (3.3V 100 mA out) -> unused | Pin 1 (5V VCC) -> VU | Pin 1 (5V VCC) -> VU
| 2 | GND | Pin 2 (RX@3.3V) -> (TX) Pin D2 (GPIO4) | Pin 2 (5V) -> VU | Pin 2 (5V VCC) -> VU | Pin 2 (GND) -> GND
| 3 | (RX) Pin D1 (GPIO5) | Pin 3 (GND) -> GND | Pin 3 (NC) -> unused | Pin 3 (GND) -> GND | Pin 3 (SET) -> unused
| 4 | (TX) Pin D2 (GPIO4) | Pin 4 (2.5m) -> unused | Pin 4 (NC) -> unused | Pin 4 (GND) -> GND | Pin 4 (RX @3.3V) -> Pin D2 (GPIO4)
| 5 | GND (SEL) | Pin 5 (5V) -> VU | Pin 5 TEST reserved for future use) -> unused | Pin 5 (RESET) -> unused | Pin 5 (TX @3.3V) -> Pin D1 (GPIO5)
| 6 | SDA Pin D3 (GPIO0) | Pin 6 (1m) -> unused | Pin 6 (TX @3.3V) -> Pin D1 (GPIO5) | Pin 6 (NC) -> unused | Pin 6 (RESET) -> unused
| 7 | SCL Pin D4 (GPIO2) | Pin 7 (NC) -> unused | Pin 7 (RX @3.3V) -> Pin D2 (GPIO4) | Pin 7 (RX @3.3V) -> Pin D2 (GPIO4) | Pin 7 (NC) -> unused
|  |  |  | Pin 8 (GND) -> GND | Pin 8 (NC) -> unused | Pin 8 (NC) -> unused
Pin 9 (TX @3.3V) -> Pin D1 (GPIO5)
Pin 10 (SET ) -> unused
|  |  | LA131057 SPS30 (I2C, 4.5 - 5.5V) 80mA max. | LA131058 a LA131059 SEN5x (I2C, 4.5 - 5.5V) 100mA max.
|  |  | JST-ZHR-5 | JST-GHT-06V-S
|  |  | Pin 1 (5V) -> Pin VU/VIN | Pin 1 (5V) -> Pin VU/VIN
|  |  | Pin 2 (SDA @3.3V) -> Pin D3 (GPIO0) | Pin 2 (GND) -> Pin GND
|  |  | Pin 3 (SCL @3.3V) -> Pin D4 (GPIO2) | Pin 3 (SDA @3.3V) -> Pin D3 (GPIO0)
|  |  | Pin 4 (SEL) -> Pin GND | Pin 4 (SCL @3.3V) -> Pin D4 (GPIO2)
|  |  | Pin 5 (GND) -> Pin GND | Pin 5 (SEL) -> Pin GND
Pin 6 (NC) -> unused

## SDS011
datasheet |  | 5V 70mA±10mA
No | Name | Comment
1 | NC | Not Connect
2 | 1μm | PM2.5: 0-999μg/m3;PWM Output
3 | 5V | 5V Input
4 | 2.5μm | PM10: 0-999 μg/m3;PWM Output
5 | GND | Ground
6 | R | RX of UART(TTL)@3.3V
7 | T | TX of UART(TTL)@3.3V