## Sheet1
| AirBoard pins and colors | LA131056 SDS011 4.7-5.3V 70mA±10mA
connector | JST-XH-7 | JST-XH-7
1 | 5V | Pin 1 (TX @3.3V) -> (RX) Pin D1 (GPIO5)
2 | GND | Pin 2 (RX@3.3V) -> (TX) Pin D2 (GPIO4)
3 | (RX) Pin D1 (GPIO5) | Pin 3 (GND) -> GND
4 | (TX) Pin D2 (GPIO4) | Pin 4 (2.5m) -> unused
5 | GND (SEL) | Pin 5 (5V) -> VU
6 | SDA Pin D3 (GPIO0) | Pin 6 (1m) -> unused
7 | SCL Pin D4 (GPIO2) | Pin 7 (NC) -> unused
| AirBoard pins and colors | Honeywell PM sensor 5 V ±0.2 V 80mA max.
connector | JST-XH-7
1 | 5V | Pin 1 (3.3V 100 mA out) -> unused
2 | GND | Pin 2 (5V) -> VU
3 | (RX) Pin D1 (GPIO5) | Pin 3 (NC) -> unused
4 | (TX) Pin D2 (GPIO4) | Pin 4 (NC) -> unused
5 | GND (SEL) | Pin 5 TEST reserved for future use) -> unused
6 | SDA Pin D3 (GPIO0) | Pin 6 (TX @3.3V) -> Pin D1 (GPIO5)
7 | SCL Pin D4 (GPIO2) | Pin 7 (RX @3.3V) -> Pin D2 (GPIO4)
Pin 8 (GND) -> GND
| AirBoard pins and colors | PMS7003 4.5-5.5V 100mA max.
connector | JST-XH-7
1 | 5V | Pin 1 (5V VCC) -> VU
2 | GND | Pin 2 (5V VCC) -> VU
3 | (RX) Pin D1 (GPIO5) | Pin 3 (GND) -> GND
4 | (TX) Pin D2 (GPIO4) | Pin 4 (GND) -> GND
5 | GND (SEL) | Pin 5 (RESET) -> unused
6 | SDA Pin D3 (GPIO0) | Pin 6 (NC) -> unused
7 | SCL Pin D4 (GPIO2) | Pin 7 (RX @3.3V) -> Pin D2 (GPIO4)
Pin 8 (NC) -> unused
Pin 9 (TX @3.3V) -> Pin D1 (GPIO5)
Pin 10 (SET ) -> unused
| AirBoard pins and colors | PMS1003 to PMS6003 4.5-5.5V
connector | JST-XH-7
1 | 5V | Pin 1 (5V VCC) -> VU
2 | GND | Pin 2 (GND) -> GND
3 | (RX) Pin D1 (GPIO5) | Pin 3 (SET) -> unused
4 | (TX) Pin D2 (GPIO4) | Pin 4 (RX @3.3V) -> Pin D2 (GPIO4)
5 | GND (SEL) | Pin 5 (TX @3.3V) -> Pin D1 (GPIO5)
6 | SDA Pin D3 (GPIO0) | Pin 6 (RESET) -> unused
7 | SCL Pin D4 (GPIO2) | Pin 7 (NC) -> unused
Pin 8 (NC) -> unused
| AirBoard pins and colors | LA131057 SPS30 (I2C, 4.5 - 5.5V) 80mA max.
connector | JST-XH-7 | JST-ZHR-5
1 | 5V | Pin 1 (5V) -> Pin VU/VIN
2 | GND | Pin 2 (SDA @3.3V) -> Pin D3 (GPIO0)
3 | (RX) Pin D1 (GPIO5) | Pin 3 (SCL @3.3V) -> Pin D4 (GPIO2)
4 | (TX) Pin D2 (GPIO4) | Pin 4 (SEL) -> Pin GND
5 | GND (SEL) | Pin 5 (GND) -> Pin GND
6 | SDA Pin D3 (GPIO0)
7 | SCL Pin D4 (GPIO2)
| AirBoard pins and colors | LA131058 a LA131059 SEN5x (I2C, 4.5 - 5.5V) 100mA max.
connector | JST-XH-7 | JST-GHT-06V-S
1 | 5V | Pin 1 (5V) -> Pin VU/VIN
2 | GND | Pin 2 (GND) -> Pin GND
3 | (RX) Pin D1 (GPIO5) | Pin 3 (SDA @3.3V) -> Pin D3 (GPIO0)
4 | (TX) Pin D2 (GPIO4) | Pin 4 (SCL @3.3V) -> Pin D4 (GPIO2)
5 | GND (SEL) | Pin 5 (SEL) -> Pin GND
6 | SDA Pin D3 (GPIO0) | Pin 6 (NC) -> unused
7 | SCL Pin D4 (GPIO2)

## SDS011
datasheet |  | 5V 70mA±10mA
No | Name | Comment
1 | NC | Not Connect
2 | 1μm | PM2.5: 0-999μg/m3;PWM Output
3 | 5V | 5V Input
4 | 2.5μm | PM10: 0-999 μg/m3;PWM Output
5 | GND | Ground
6 | R | RX of UART(TTL)@3.3V
7 | T | TX of UART(TTL)@3.3V